## BMS-HVver3_BOM
Qty-1 | Part References | Value | Package | Mfg Part Num | Mfg Name | VID | Vendor Part Num | Description | Pkg Code
36 | R1, R42, R43, R44, R45, R46, R47, R48, R49, R50, R51, R52, R53, R114, R115, R116, R117, R118, R119, R120, R121, R122, R123, R124, R125, R148, R189, R190, R191, R192, R193, R194, R195, R196, R197, R198 | 47 | R2512 | RC2512JK-0747RL | Yageo | DK | YAG3404CT-ND | RES SMD 47 OHM 5% 1W 2512 | 2512
2 | R113, R188 | 0 | 603 | CRCW06030000Z0EA | Vishay Dale | DK | 541-0.0GCT-ND | RES SMD 0.0OHM JUMPER 1/10W 0603 | 0603 (1608 Metric)
1 | R41 | 0 | 805 | RC0805JR-070RL | Yageo | DK | 311-0.0ARCT-ND | RES SMD 0.0 OHM JUMPER 1/8W 0805 | 0805 (2012 Metric)
6 | C1, C2, C20, C21, C63, C64 | 0.1UF | 805 | CL21B104KCC5PNC | Samsung Electro-Mechanics America | DK | 1276-2447-1-ND | CAP CER 0.1UF 100V X7R 0805 | 0805 (2012 Metric)
3 | R69, R141, R216 | 1.2K | 603 | RC0603JR-071K2L | Yageo | DK | 311-1.2KGRCT-ND | RES SMD 1.2K OHM 5% 1/10W 0603 | 0603 (1608 Metric)
3 | R66, R138, R213 | 1K | 603 | RC0603JR-071KL | Yageo | DK | 311-1.0KGRCT-ND | RES SMD 1K OHM 5% 1/10W 0603 | 0603 (1608 Metric)
12 | C5, C30, C31, C32, C58, C59, C60, C61, C90, C91, C92, C93 | 1UF | 805 | UMK212F105ZG-T | Taiyo Yuden | DK | 587-1308-1-ND | CAP CER 1UF 50V Y5V 0805 | 0805 (2012 Metric)
3 | R54, R55, R56 | 1k | 603 | RC0603JR-071KL | Yageo | DK | 311-1.0KGRCT-ND | RES SMD 1K OHM 5% 1/10W 0603 | 0603 (1608 Metric)
26 | R7, R8, R12, R15, R18, R21, R24, R27, R30, R36, R80, R87, R90, R93, R96, R99, R102, R108, R111, R154, R159, R165, R168, R171, R174, R180 | 3.3K | 603 | RC0603JR-073K3L | Yageo | DK | 311-3.3KGRCT-ND | RES SMD 3.3K OHM 5% 1/10W 0603 | 0603 (1608 Metric)
10 | R33, R39, R79, R84, R105, R155, R162, R177, R183, R186 | 3.3K | 805 | RC0805FR-073K3L | Yageo | DK | 311-3.30KCRCT-ND | RES SMD 3.3K OHM 1% 1/8W 0805 | 0805 (2012 Metric)
3 | R67, R139, R214 | 10K | MNR14 | MNR14ERAPJ103 | Rohm Semiconductor | DK | RHM1596CT-ND | RES ARRAY 4 RES 10K OHM 1206 | 1206 (3216 Metric)
39 | C3, C4, C7, C9, C11, C13, C15, C17, C19, C23, C25, C27, C29, C33, C34, C37, C39, C41, C43, C45, C47, C49, C51, C53, C55, C57, C65, C66, C69, C71, C73, C75, C77, C79, C81, C83, C85, C87, C89 | 10NF | 603 | CL10B103KC8NNNC | Samsung Electro-Mechanics America | DK | 1276-1196-1-ND | CAP CER 10000PF 100V X7R 0603 | 0603 (1608 Metric)
38 | R2, R3, R4, R5, R6, R11, R14, R17, R20, R23, R26, R29, R35, R74, R77, R78, R83, R86, R89, R92, R95, R98, R101, R107, R110, R149, R150, R151, R152, R158, R161, R164, R167, R170, R173, R176, R179, R185 | 100 | 603 | RC0603FR-07100RL | Yageo | DK | 311-100HRCT-ND | RES SMD 100 OHM 1% 1/10W 0603 | 0603 (1608 Metric)
7 | R32, R38, R75, R76, R104, R153, R182 | 100 | 805 | RC0805FR-07100RL | Yageo | DK | 311-100CRCT-ND | RES SMD 100 OHM 1% 1/8W 0805 | 0805 (2012 Metric)
3 | R68, R140, R215 | 100K | 603 | RC0603JR-07100KL | Yageo | DK | 311-100KGRCT-ND | RES SMD 100K OHM 5% 1/10W 0603 | 0603 (1608 Metric)
12 | NTC1, NTC2, NTC3, NTC4, NTC5, NTC6, NTC7, NTC8, NTC9, NTC10, NTC11, NTC12 | 103JT-025 - DNP | 103JT-025 - DNP | 103JT-025 - DNP | 103JT-025 - DNP |  | * | * | * | *
36 | R9, R10, R13, R16, R19, R22, R25, R28, R31, R34, R37, R40, R81, R82, R85, R88, R91, R94, R97, R100, R103, R106, R109, R112, R156, R157, R160, R163, R166, R169, R172, R175, R178, R181, R184, R187 | 475 | 603 | CRCW0201475RFKED | Vishay Dale | DK | 541-475AABCT-ND | RES SMD 475 OHM 1% 1/20W 0201 | 0201 (0603 Metric)
3 | R70, R142, R217 | 787 | 805 | RC0805FR-07787RL | Yageo | DK | 311-787CRCT-ND | RES SMD 787 OHM 1% 1/8W 0805 | 0805 (2012 Metric)
39 | Q1, Q2, Q3, Q4, Q5, Q6, Q7, Q8, Q9, Q10, Q11, Q12, Q13, Q14, Q15, Q16, Q17, Q18, Q19, Q20, Q21, Q22, Q23, Q24, Q25, Q26, Q27, Q28, Q29, Q30, Q31, Q32, Q33, Q34, Q35, Q36, Q37, Q38, Q39 | BSS308PE | SOT23 | BSS308PE H6327 | Infineon Technologies | DK | BSS308PE H6327CT-ND | MOSFET P-CH 30V 2A SOT23 | SOT-23-3
36 | F1, F2, F3, F4, F5, F6, F7, F8, F9, F10, F11, F12, F13, F14, F15, F16, F17, F18, F19, F20, F21, F22, F23, F24, F25, F26, F27, F28, F29, F30, F31, F32, F33, F34, F35, F36 | FUSE_750MA_63V_0603 | 603 | C2Q 750 | Bel Fuse Inc. | DK | 507-1090-1-ND | FUSE BOARD MNT 750MA 32VAC 63VDC | 0603 (1608 Metric)
3 | D37, D38, D39 | LED_AMBER | CHIP_LED0805 | HSMA-C170 | Avago Technologies US Inc. | DK | 516-1431-1-ND | LED AMBER DIFFUSED 0805 SMD | 0805 (2012 Metric)
36 | D1, D2, D3, D4, D5, D6, D7, D8, D9, D10, D11, D12, D13, D14, D15, D16, D17, D18, D19, D20, D21, D22, D23, D24, D25, D26, D27, D28, D29, D30, D31, D32, D33, D34, D35, D36 | LED_RED | CHIP_LED0805 | LH R974-LP-1 | OSRAM Opto Semiconductors Inc. | DK | 475-1415-1-ND | LED RED DIFFUSED 0805 SMD | 0805 (2012 Metric)
3 | U1, U2, U3 | LTC6804-2 | SSOP-48 | LTC6804IG-2#PBF | Linear Technology | DK | LTC6804IG-2#PBF-ND | IC MONITOR BATT STACK 48SSOP | 48-FSOP (0.209" 5.30mm Width)
2 | J3, J4 | DNP | DNP | DNP | DNP |  | DNP | DNP | DNP
3 | U$28, U$29, U$30 | NSV1C201MZ4T1G | SOT223 | NSS1C201MZ4T1G | ON Semiconductor | DK | NSS1C201MZ4T1GOSCT-ND | TRANS NPN 100V 2A SOT223-4 | SOT223-4
3 | TX1, TX2, TX3 | PE-68386NLT | PE-68386NLT | PE-68386NLT | Pulse Electronics Corporation | DK | 553-1776-1-ND | XFRMR GATE DRIVE 1:1 785UH SMD | None
39 | U$1, U$2, U$3, U$4, U$5, U$6, U$7, U$8, U$9, U$10, U$11, U$12, U$13, U$14, U$15, U$16, U$17, U$18, U$19, U$20, U$21, U$22, U$23, U$24, U$25, U$26, U$40, U$41, U$42, U$43, U$44, U$45, U$46, U$47, U$48, U$49, U$50, U$51, U$52 | DNP | DNP | DNP | DNP |  | DNP | DNP | DNP
356